## Паспорт дома Дуплекс-2
| Общая площадь дома | 92.8
| Этажность | 2
| Степень огнестойкости | 5
№ п/п | Наименование |  | Тип дома | Площадь одной секции, м2
1 | Технический паспорт дома |  | Д-2 | 92.8
3 | Этажность |  | 2 этажа
2 | Планировочное решение |  | Дуплекс Д-2
|  | 1 | Техническое помещение | 6.6
|  | 2 | Санузел | 4.3
|  | 3 | Коридор | 1.5
|  | 4 | Гостинная | 25.4
|  | 5 | Кухня | 8.9
2 этаж
|  | 6 | Комната | 5
|  | 7 | Туалет | 1.4
|  | 8 | Комната | 10.5
|  | 9 | Комната | 12.5
|  | 10 | Комната | 9.3
|  | 11 | Коридор | 7.4
4 | Высота помещений |  | 2,7 м
6 | Лестница |  | нет
7 | Фундамент |  | Мелкозаглубленный монолитный фундамент высотой 600 мм. При возведении используется бетонный раствор марки М200, а также арматурная проволока 12 мм в диаметре. Главной особенностью этого вида фундамента является наличие целиковой (монолитной) плиты из бетона, которая соединяется с ленточным основанием в единую конструкцию. Для того, чтобы обезопасить фундамент от промерзания и разрушающего воздействия осадков используется пенополистерол и гидроизоляционные материалы. С начала готовится котлован и насыпается песчаная подушка под будущий фундамент. Для того, чтобы защитить фундамент от разрушения грунтовыми водами, вокруг насыпают слой дренажа. На дне котлована стелется геотекстиль. Далее насыпается песчаная подушка, устанавливается опалубка, арматура и заливается бетоном, образующая ленточный фундамент. Далее внутрь ленточного фундамента засыпается и трамбуется грунт. Стелется гидроизоляция, укладывается пенополистирол, затем укладывается сетка из арматуры и заливается бетоном. Цокль фундамента облицовывается клинкерными панелями. Монолитный фундамент - ваша уверенность в надежности конструкции.
8 | Строительные конструкции | Каркас | доска 150х50 мм
9 |  | Наружные стены толщина 240 мм | Высококачественная цветная, фактурная, 3-х слойная (армировочная сетка, базовый слой, грунтовка и финишный цветной слой) фасадная штукатурка, ветрозащитная теплозвукоизоляционная плита "ИЗОПЛАТ", утеплитель "ЭКОВАТА", гипрок. Между цоколем и стеной устанавливается металический отлив для защиты стен от загрязнения и поподания влаги. Все работы производятся с использованием современных качественных материалов и технологий.
10 |  | Перегордки | деревянный, металлический каркас, звукоизоляция, гипрок.
11 |  | Перекрытия | доска 200х50 мм, теплозвукоизоляция "ЭКОВАТА" 200 мм, гипрок (потолок базовый)
12 | Окна |  | Металло-пластиковые с двухкаменым стеклопакетом
13 | Двери |  | Наружные Финские.
14 | Кровля |  | металлочерепица, ливнестоки
15 | Отопление |  | Водяное , настенныйэлектрический котел (в комплект не входит)
16 | Вентиляция |  | Естественная форточная
17 | Водоснабжение |  | Вода из скважины (централизованное).
18 | Электроснабжение |  | 10 кВт , базовая внутренняя разводка…
19 | Канализация |  | Септик (не входит в комплект)
20 | Мусороудаление |  | Мусорные контейнеры на специальнооборудованных площадках