## Паспорт дома Т-3газобетон
| Общая площадь дома | 82.56
| Этажность | 2
| Степень огнестойкости | 5
№ п/п | Наименование |  | Тип дома | Площадь м2
1 | Технический паспорт дома |  | Т-3 | 82.56
2 | Этажность |  | 2 этажа
3 | Планировочное решение |  | Таунхауз
|  | 1 | Тамбур | 1.93
|  | 2 | Котельная | 4.79
|  | 3 | Холл | 8.9
|  | 4 | Санузел | 3.41
|  | 5 | Гостинная | 12.06
|  | 6 | Кухня-столовая | 11.19
|  | 7 | Терраса №1 | 14.04
|  | 8 | Терраса №2 | 5
|  | 9 | 2 этаж
|  | 9 | Терраса №1 | 4.5
|  | 10 | Терраса №2 | 5
|  | 10 | Терраса №2 | 11
|  | 11 | Терраса №3 | 5
2 этаж
|  | 12 | Холл | 14.07
|  | 13 | С/у | 6.69
|  | 14 | Спальня | 10.29
|  | 10 | Холл | 13.63
|  | 11 | Санузел | 3.41
|  | 12 | Спальня | 9.17
|  | 13 | Спальня | 14.07
4 | Высота помещений |  | 2,9 м
5 | Лестница |  | временная
6 | Технические помещения |  | котельная 4,79 м2
7 | Фундамент |  | Мелкозаглубленный монолитный фундамент высотой 600 мм. При возведении используется бетонный раствор марки М200, а также арматурная проволока диаметром 12 мм. Главной особенностью этого вида фундамента является наличие целиковой (монолитной) плиты из бетона, которая соединяется с ленточным основанием в единую конструкцию. Для того, чтобы обезопасить фундамент от промерзания и разрушающего воздействия осадков используется пенополистерол и гидроизоляционные материалы. С начала готовится котлован и насыпается песчаная подушка под будущий фундамент. Для того, чтобы защитить фундамент от разрушения грунтовыми водами, вокруг насыпают слой дренажа. На дне котлована стелется геотекстиль. Далее насыпается песчаная подушка, устанавливается опалубка, арматура и заливается бетоном, образующая ленточный фундамент. Далее внутрь ленточного фундамента засыпается и трамбуется грунт. Стелется гидроизоляция, укладывается пенополистирол, затем укладывается сетка из арматуры и заливается бетоном. Цоколь фундамента облицовывается клинкерными панелями. Монолитный фундамент - ваша уверенность в надежности конструкции.
8 | Строительные конструкции | Наружные стены толщина 410 мм | Высококачественная цветная, фактурная, 3-х слойная (армировочная сетка, базовый слой, грунтовка и финишный цветной слой) фасадная штукатурка, ветрозащитная теплозвукоизоляционная плита "ИЗОПЛАТ", утеплитель "ЭКОВАТА", гипрок. В наружней отделке 20% стен облицовано клинкерной плиткой. Между цоколем и стеной устанавливается металлический отлив для защиты стен от загрязнения и попадания влаги. Все работы производятся с использованием современных качественных материалов и технологий.
|  | Перегородки | пазогребневые газобетонные плиты 100-200мм
|  | Перекрытия | монолитный железобетон с металлическими балками, толщина перекрытия 150мм
9 | Окна |  | Металло-пластиковые с двухкамерным стеклопакетом (Геолан)
10 | Двери |  | Входные металлические (Финляндия).
11 | Кровля |  | металлочерепица, утепление эковата 200мм, пароизоляция, ливнестоки.
12 | Отопление |  | Водяное (в комплект не входит)
13 | Вентиляция |  | Естественная, форточная.
14 | Водоснабжение |  | Вода из скважины (централизованное).
15 | Электроснабжение |  | 10 кВт
16 | Канализация |  | Централизованное
17 | Мусороудаление |  | Мусорные контейнеры на специальнооборудованных площадках