## Паспорт дома Т-2газобетон
| Общая площадь дома | 104.39
| Этажность | 2
| Степень огнестойкости | 5
№ п/п | Наименование |  | Тип дома | Площадь м2
1 | Технический паспорт дома |  | Т-2 | 104.39
2 | Этажность |  | 2 этажа
3 | Планировочное решение |  | Таунхауз
|  | 1 | Тамбур | 3.25
|  | 2 | Котельная | 6.25
|  | 3 | Холл | 9.67
|  | 4 | Санузел | 4
|  | 5 | Гостинная | 14.72
|  | 6 | Кухня-столовая | 14.72
|  | 7 | Терраса №1 | 7.4
|  | 8 | Навес | 12.21
2 этаж
|  | 9 | Терраса №1 | 4.5
|  | 10 | Терраса №2 | 5
|  | 10 | Терраса №2 | 11
|  | 11 | Терраса №3 | 5
2 этаж
|  | 12 | Холл | 14.07
|  | 13 | С/у | 6.69
|  | 14 | Спальня | 10.29
|  | 9 | Холл | 5.66
|  | 10 | Санузел | 4
|  | 11 | Спальня | 13.63
|  | 12 | Спальня | 14.25
|  | 13 | Спальня | 14.25
4 | Высота помещений |  | 2,9 м
5 | Лестница |  | временная
6 | Технические помещения |  | Котельная 6,25 м2
7 | Фундамент |  | Мелкозаглубленный монолитный фундамент высотой 600 мм. При возведении используется бетонный раствор марки М200, а также арматурная проволока 12 мм в диаметре. Главной особенностью этого вида фундамента является наличие целиковой (монолитной) плиты из бетона, которая соединяется с ленточным основанием в единую конструкцию. Для того, чтобы обезопасить фундамент от промерзания и разрушающего воздействия осадков используется пенополистерол и гидроизоляционные материалы. С начала готовится котлован и насыпается песчаная подушка под будущий фундамент. Для того, чтобы защитить фундамент от разрушения грунтовыми водами, вокруг насыпают слой дренажа. На дне котлована стелется геотекстиль. Далее насыпается песчаная подушка, устанавливается опалубка, арматура и заливается бетоном, образующая ленточный фундамент. Далее внутрь ленточного фундамента засыпается и трамбуется грунт. Стелется гидроизоляция, укладывается пенополистирол, затем укладывается сетка из арматуры и заливается бетоном. Цокль фундамента облицовывается клинкерными панелями. Монолитный фундамент - ваша уверенность в надежности конструкции.
9 | Строительные конструкции | Наружные стены толщина 410 мм | Высококачественная цветная, фактурная, 3-х слойная (армировочная сетка, базовый слой, грунтовка и финишный цветной слой) фасадная штукатурка, ветрозащитная теплозвукоизоляционная плита "ИЗОПЛАТ", утеплитель "ЭКОВАТА", гипрок. В наружней отделке 20% стен о
8 |  | Наружные стены толщина 410 мм | Высококачественная цветная, фактурная, 3-х слойная (армировочная сетка, базовый слой, грунтовка и финишный цветной слой) фасадная штукатурка, ветрозащитная теплозвукоизоляционная плита "ИЗОПЛАТ", утеплитель "ЭКОВАТА", гипрок. В наружней отделке 20% стен облицовано клинкерной плиткой. Между цоколем и стеной устанавливается металический отлив для защиты стен от загрязнения и поподания влаги. Все работы производятся с использованием современных качественных материалов и технологий.
9 |  | Перегородки | пазогребневые газобетонные плиты 100-200мм
10 |  | Перекрытия | монолитный железобетон с металлическими балками, толщина перекрытия 150мм
11 | Окна |  | Металло-пластиковые с двухкамерным стеклопакетом
12 | Двери |  | Наружные финские.
13 | Кровля |  | металлочерепица, утепление эковата 200мм, пароизоляция, ливнестоки.
14 | Отопление |  | Водяное (не входит)
15 | Вентиляция |  | Естественная форточная
16 | Водоснабжение |  | Вода из скважины (централизованное).
17 | Электроснабжение |  | 10 кВт
18 | Канализация |  | Септик (не входит в комплект)
19 | Мусороудаление |  | Мусорные контейнеры на специальнооборудованных площадках